## Sheet1
GPIO | ADC | Timer | I2C | UART | SPI | JTAG | Other | 5 V? | Maple Pin | STM Pin # | Core
PA0 | CH0 | 2_CH1_ETR |  | 2_CTS |  |  |  |  | D11 | 10 | A0
PA1 | CH1 | 2_CH2 |  | 2_RTS |  |  |  |  | D10 | 11 | A1
PA2 | CH2 | 2_CH3 |  | 2_TX |  |  |  |  | D9 | 12 | TX
PA3 | CH3 | 2_CH4 |  | 2_RX |  |  |  |  | D8 | 13 | RX
PA4 | CH4 |  |  | 2_CK | 1_NSS |  |  |  | D7 | 14 | A2
PA5 | CH5 |  |  |  | 1_SCK |  |  |  | D6 | 15 | A3
PA6 | CH6 | 3_CH1 |  |  | 1_MISO |  |  |  | D5 | 16 | A4
PA7 | CH7 | 3_CH2 |  |  | 1_MOSI |  |  |  | D4 | 17 | A5
PA8 |  | 1_CH1 |  | 1_CK |  | MCO |  | Yes | D27 | 29 | LED1
PA9 |  | 1_CH2 |  | 1_TX |  |  |  | Yes | D26 | 30 | LED2
PA10 |  | 1_CH3 |  | 1_RX |  |  |  | Yes | D25 | 31
PA11 |  | 1_CH4 |  | 1_CTS |  |  | USB- | Yes | D24 | 32 | USBM
PA12 |  | 1_ETR |  | 1_RTS |  |  | USB+ | Yes | D23 | 33 | USBP
PA13 | [5 empty] | JTMS |  | Yes | D22 | 34 | D7
PA14 | [5 empty] | JTCK |  | Yes | D21 | 37 | D6
PA15 | [5 empty] | JTDI |  | Yes | D20 | 38 | D5
PB0 | CH8 | 3_CH3 | [6 empty] | D3 | 18 | A6
PB1 | CH9 | 3_CH4 | [6 empty] | D33 | 19 | A7
PB2 | [6 empty] | BOOT1 | Yes | D2 | 20
PB3 | [5 empty] | JTDO |  | Yes | D19 | 39 | D4
PB4 | [5 empty] | NJTRST |  | Yes | D18 | 40 | D3
PB5 |  |  | 1_SMBA | [5 empty] | D17 | 41 | D2
PB6 |  | 4_CH1 | 1_SCL |  |  |  |  | Yes | D16 | 42 | D1
PB7 |  | 4_CH2 | 1_SDA |  |  |  |  | Yes | D15 | 43 | D0
PB8 |  | 4_CH3 | [5 empty] | Yes | D32 | 45
PB9 |  | 4_CH4 | [5 empty] | Yes |  | 46 | MEM_CS
PB10 |  |  | 2_SCL | 3_TX |  |  |  | Yes | D1 | 21 | USB_DISC
PB11 |  |  | 2_SDA | 3_RX |  |  |  | Yes | D0 | 22 | BTN
PB12 |  | 1_BKIN | 2_SMBA | 3_CK | 2_NSS |  |  | Yes | D31 | 25 | WIFI_CS
PB13 |  |  |  | 3_CTS | 2_SCK |  |  | Yes | D30 | 26 | SPI_SCK
PB14 |  |  |  | 3_RTS | 2_MISO |  |  | Yes | D29 | 27 | SPI_MISO
PB15 |  |  |  |  | 2_MOSI |  |  | Yes | D28 | 28 | SPI_MOSI
PC13 | [8 empty] | D14 | 2 | WIFI_EN
PC14 | [8 empty] | D13 | 3 | WIFI_INT
PC15 | [8 empty] | D12 | 4
PD0 | [6 empty] | Oscillator <= |  |  | 5 | OSC
PD1 | [6 empty] | Oscillator => |  |  | 6 | OSC
BOOT0 | [6 empty] | BOOT0 |  |  | 44
NRST | [6 empty] | Reset |  |  | 7 | RST
VBAT | [6 empty] | 3.3V |  |  | 1 | 3.3V
VSSA | [6 empty] | GND |  |  | 8 | GND
VDDA | [6 empty] | 3.3V |  |  | 9 | 3.3V
VSS1 | [6 empty] | GND |  |  | 23 | GND
VSS2 | [6 empty] | GND |  |  | 35 | GND
VSS3 | [6 empty] | GND |  |  | 47 | GND
VDD1 | [6 empty] | 3.3V |  |  | 24 | 3.3V
VDD2 | [6 empty] | 3.3V |  |  | 36 | 3.3V
VDD3 | [6 empty] | 3.3V |  |  | 48 | 3.3V

## Sheet2
|  |  | 1 | 2 | 3 | 4 | 5 | 6 | 7
Core Pin # | Label | STM GPIO | ADC | Timer | I2C | UART | SPI | JTAG | Other
1 | RAW
2 | GND
3 | TX | PA2 | 1: CH2; 2: 2_CH3; 4: 2_TX
4 | RX | PA3 | 1: CH3; 2: 2_CH4; 4: 2_RX
5 | A7 | PB1 | 1: CH9; 2: 3_CH4
6 | A6 | PB0 | 1: CH8; 2: 3_CH3
7 | A5 | PA7 | 1: CH7; 2: 3_CH2; 5: 1_MOSI
8 | A4 | PA6 | 1: CH6; 2: 3_CH1; 5: 1_MISO
9 | A3 | PA5 | 1: CH5; 5: 1_SCK
10 | A2 | PA4 | 1: CH4; 4: 2_CK; 5: 1_NSS
11 | A1 | PA1 | 1: CH1; 2: 2_CH2; 4: 2_RTS
12 | A0 | PA0 | 1: CH0; 2: 2_CH1_ETR; 4: 2_CTS
13 | D0 | PB7 | 2: 4_CH2; 3: 1_SDA
14 | D1 | PB6 | 2: 4_CH1; 3: 1_SCL
15 | D2 | PB5 | 3: 1_SMBA
16 | D3 | PB4 | 6: NJTRST
17 | D4 | PB3 | 6: JTDO
18 | D5 | PA15 | 6: JTDI
19 | D6 | PA14 | 6: JTCK
20 | D7 | PA13 | 6: JTMS
21 | GND
22 | GND
23 | !RST
24 | VCC